## KALKULATOR
ESTETIQ UNLIMITED
Kalkulator & LV-Textgenerator
Eingabe/Wahlfeld |  |  |  |  | Ausgabefeld
Projekt: |  |  |  |  | Name:
Max. 60 Zeichen |  |  |  |  | Max. 60 Zeichen
Leuchtentyp: |  |  |  |  | Estetiq 01
Auswahl per Dropdown (Feld anklicken)
Länge mm:
Exakte gewünschte Gesamtlänge aller Teilstücke Über Alles in mm, Mindestlänge 450mm pro Teilstück; Länge unbegrenzt (Eingabefeld begrenzt auf 6 Ziffern)
Anzahl Formstücke:
Jede Abweichung von der Linearen (Winkel 90-179°, T-Stücke o.ä.) wird als Formstück bezeichnet, das in die Kalkulation einfließt. Beispiele mit Anzahl Formstücken: 'W'=3, 'U'=2, 'T'=1, Achteck=8.
Planeranmerkungen zur Gestaltung:
Beschreibung der Planung (z.B. 4x 90° Winkel und 2 T-Stücke) oder Verweis auf einen Plan - max. 75 Zeichen
Lichtfarbe: |  |  |  |  | 3.000K
Auswahl per Dropdown (Feld anklicken)
Leistung / Watt: |  |  |  |  | 0
Leuchtenlichtstrom / lm: |  |  |  |  | 0
Listenpreis: |  |  |  |  | 0
Preis entsprechend Position 'ESTETIQ UNLIMITED' Preisliste 2020/2021
Artikelnummer: |  |  |  |  | ES01U.0PXH3/
Code | Form | H | B | Preis | LF | K | Lm/W
ES01 | SQRE | 92 | 44 | 25.3 | H3 | 3.000K | 140
Lm ges | Estetiq 01U/ SQRE 0WATT |  |  | WIRKGR | 0.85
0 | Design-Lichtband für den Innenbereich, Gehäuse aus Aluminiumstrangguss mit 2 rückseitigen Kabeleinführungen, Diffusor aus Acryl Form SQRE opal satiniert , Diffusorstrang profilgeführt Maße: (LxBxH) x44x92mm, (), Leuchtenlichtstrom 0lm, Schutzart: IP 44, Schutzklasse: 1, Temperaturbereich: von -15°C bis 45°C
kette 2 | Integrierte LED-Einheit SFERIQ ETA LED mit Konstantstrom-Betriebsgeräten zur parallelen und seriellen Bestromung der LED-Flächenplatine mit Hochleistungsdioden Typ H, zertifiziert ENEC24& IES LM-80-2008, Energieeffizienzklasse A++, Lebensdauer 50.000h, 83% Restlichtstrom bei 25°C Umgebungstemperatur (L83,B10), Gebrauchsmuster geschützt Deutsches Patent- und Markenamt Nr. 20 2010 011 945.6 & 20 2009 007 506.0, 5 Jahre SFERIQ-Systemgarantie. (Registrierung unter www.akzentlicht.de/garantie)
kette 3 | Lichtfarbe 3.000K, Systemleistung 0 Watt, Leuchtenlichtstrom 0lm, Energieeffizienz 140lm/W, EEC: A++, Nennspannung: 110 - 265V / AC/DC, Leistungsangaben zertifiziert ENEC+
kette 4 | Hersteller: AKZENTLICHT Artikelnummer: ES01U.0PXH3/
Für Erstellung einer ldt die ermittelte Artikelnr. an info@akzentlicht.de senden.
52 | 0
LV-Text:
Estetiq 01U/ SQRE 0WATT Design-Lichtband für den Innenbereich, Gehäuse aus Aluminiumstrangguss mit 2 rückseitigen Kabeleinführungen, Diffusor aus Acryl Form SQRE opal satiniert , Diffusorstrang profilgeführt Maße: (LxBxH) x44x92mm, (), Leuchtenlichtstrom 0lm, Schutzart: IP 44, Schutzklasse: 1, Temperaturbereich: von -15°C bis 45°C Integrierte LED-Einheit SFERIQ ETA LED mit Konstantstrom-Betriebsgeräten zur parallelen und seriellen Bestromung der LED-Flächenplatine mit Hochleistungsdioden Typ H, zertifiziert ENEC24& IES LM-80-2008, Energieeffizienzklasse A++, Lebensdauer 50.000h, 83% Restlichtstrom bei 25°C Umgebungstemperatur (L83,B10), Gebrauchsmuster geschützt Deutsches Patent- und Markenamt Nr. 20 2010 011 945.6 & 20 2009 007 506.0, 5 Jahre SFERIQ-Systemgarantie. (Registrierung unter www.akzentlicht.de/garantie) Lichtfarbe 3.000K, Systemleistung 0 Watt, Leuchtenlichtstrom 0lm, Energieeffizienz 140lm/W, EEC: A++, Nennspannung: 110 - 265V / AC/DC, Leistungsangaben zertifiziert ENEC+ Hersteller: AKZENTLICHT Artikelnummer: ES01U.0PXH3/
Erstellt mit Excel2016/Windows10 - Kompatibilität mit anderen Office-Anwendungen kann leider nicht garantiert werden (Eingabe Klartext z.B. 'Estetiq 01' bzw. '3.000K' sollte aber bei anderen Programmen möglich sein - dabei genaue Schreibweise mit Leerzeichen und . beachten)
©Akzentlicht InnovationsGmbH & Co. KG - Eichsfelder Str. 15 - 40595 Düsseldorf - www.akzentlicht.de - info@akzenlicht.de

## STAMMDATEN Leuchte (hidden)
Typ | Code | Form | Höhe | Breite | Preis/W | WIRKGR
Estetiq 01 | ES01 | SQRE | 92 | 44 | 25.3 | 0.85
Estetiq 02 | ES02 | DOME | 92 | 44 | 27.8 | 0.85
Estetiq 03 | ES03 | TUBE | 92 | 84 | 33.4 | 0.85
Estetiq 04 | ES04 | TRPZ | 128 | 84 | 33.4 | 0.85
Estetiq 05 | ES05 | SQRE | 90 | 40 | 26.7 | 0.85
Estetiq 06 | ES06 | DOME | 90 | 40 | 27.5 | 0.85
Estetiq 08 | ES08 | PLAN | 50 | 40 | 26.7 | 0.74

## STAMMDATEN Platine (hidden)
Farbe | Typ | Farbtyp | Farbe | Lm/W
3.000K | H3 | warmweiss | 3.000K | 140
4.000K | H4 | neutralweiss | 4.000K | 150
6.250K | H6 | kaltweiss | 6.250K | 150